## PickAndPlace_PCB_NFC-Card_2025-
Designator | Device | Footprint | Mid X | Mid Y | Ref X | Ref Y | Pad X | Pad Y | Pins | Layer | Rotation | SMD | Comment
1 | 25X48MM_NFC_ANTENNA | 25X48MM_NFC_ANTENNA | -12.43mm | 58.5mm | -1mm | 58.5mm | -14.335mm | 57.865mm | 2 | T | 90 | No | 25X48MM_NFC_ANTENNA
C1 | 220nF | C0603 | -22.733mm | 62.103mm | -22.733mm | 62.103mm | -23.433mm | 62.103mm | 2 | T | 0 | Yes | 220nF
LED1 | 17-21SUYC/TR8 | LED0805-R-RD | -22.733mm | 67.183mm | -22.733mm | 67.183mm | -21.683mm | 67.183mm | 2 | T | 0 | Yes | 17-21SUYC/TR8
R1 | 47Ω | R0603 | -22.733mm | 57.023mm | -22.733mm | 57.023mm | -23.486mm | 57.023mm | 2 | T | 0 | Yes | 47Ω
U1 | NT3H2111W0FHKH | XQFN-8_L1.6-W1.6-P0.50-BL_NT3H2111W0FHKH | -22.733mm | 51.816mm | -22.733mm | 51.816mm | -23.233mm | 51.216mm | 8 | T | 90 | Yes | NT3H2111W0FHKH